## Arkusz1
OPIS PRZEDMIOTU ZAMÓWIENIA
Cześć I: Dostawa i montaż wyrobów drewnianych i elementów małej architektury w ramach projektu: ,,Wspieranie strategii niskoemisyjnych poprzez modernizację, remont i przystosowanie ścieżki edukacyjnej (przyrodniczo-leśnej) pn. ,,Do wieży” do ruchu rowerowego i pieszego””
Przedmiot zamówienia | Ilość (szt)
Zakup, dostawa i montaż wiat zadaszonych, powierzchnia pod zadaszeniem ok. 400 cm x 360 cm , wykonanych z drewna sosnowego, zadaszenie wykonane z desek o grubości ok. 2-2,5 cm, pokryte DESKAMI, zadaszenie z jednej strony do ziemi (bez wyposażenia) | 3
Zakup, dostawa i montaży stelaży drewnianych wykonanych z drewna sosnowego lub modrzewiowego do tablicy o wymiarach 135 x 100 cm w układzie poziomym z plecami wykonanymi ze sklejki wodoodpornej, na słupach o wymiarach 10 x 10 cm o wys. 200 cm, montaż za pomocą kotw stalowych o wym. 10 x 10 cm, zabetonowanych przy użyciu betonu C12/15, daszek tablicy jednospadowy z drewna sosonowego lub modrzewiowego, elementy drewniane zaimpregnowane bezbarwnym impregnatem. Dodatkowo Wykonawca zamontuje tablice do pleców stelaży - tablice dostarczy Zamawiajacy. | 4
Zakup, dostawa i montaż stelaży drewnianych wykonanych z drewna sosnowego lub modrzewiowego do tablicy o wymiarach 200x 150 cm w układzie poziomym z plecami wykonanymi ze sklejki wodoodpornej, na słupach o wymiarach 10 x 10 cm o wys. 250 cm, montaż za pomocą kotw stalowych o wym. 10 x 10 cm, zabetonowanych przy użyciu betonu C12/15, daszek tablicy jednospadowy z drewna sosonowego lub modrzewiowego, elementy drewniane zaimpregnowane bezbarwnym impregnatem. Dodatkowo Wykonawca zamontuje tablice do pleców stelaży - tablice dostarczy Zamawiajacy. | 5
Część II: Dostawa i montaż wyrobów drewnianych i elementów małej architekturyw ramach projektu: „Wspieranie przedsięwzięć edukacyjnych poprzez modernizację i remont ścieżki edukacyjnej (przyrodniczo-leśnej) pn. ,,Do wieży””
Przedmiot zamówienia | Ilość (szt)
Zakup, dostawa i montaż zestawu ławek w formie amfiteatru o kształcie koła lub heksagonu o średnicy 4 m – 5 m, wysokości całkowitej 2,0 - 2,5 m. Całość konstrukcji wykonana jest z drewna modrzewiowego, zaimpregnowanego bezbarwnym preparatem do drewna. Szerokość siedziska ławek ok. 30-35 cm, grubość deski siedziska min. 3,5 cm, minimum 5 poziomów. Całość konstrukcji mocowana w betonie | 2
Zakup, dostawa i montaży stelaży drewnianych wykonanych z drewna sosnowego lub modrzewiowego do tablicy o wymiarach 135 x 100 cm w układzie poziomym z plecami wykonanymi ze sklejki wodoodpornej, na słupach o wymiarach 10 x 10 cm o wys. 200 cm, montaż za pomocą kotw stalowych o wym. 10 x 10 cm, zabetonowanych przy użyciu betonu C12/15, daszek tablicy jednospadowy z drewna sosonowego lub modrzewiowego, elementy drewniane zaimpregnowane bezbarwnym impregnatem. Dodatkowo Wykonawca zamontuje tablice do pleców stelaży- tablice dostarczy Zamawiajacy. | 31
Miejscem dostawy i montażu będą miejsca wskazane przez Zamawiającego na terenie leśnictwa Ochla na terenie Nadleśnictwa Zielona Góra.
Zamawiajacy na własny koszt dostarczy Wykonawcy tablice, które zamontuje do pleców stelaży.
Wykonawca dołaczy do oferty karty katalogowe na oferowane wyroby drewniane (elementy małej architektury).